## Sheet 1
Name | Interface | Slave Segment | Master Base Address | Range | Master High Address | Slave Base Address | Slave High Address | Lock
Network 0 (/microblaze_riscv_0/Data)
microblaze_riscv_0
/microblaze_riscv_0/Data (32 address bits : 4G)
/microblaze_riscv_0_local_memory/dlmb_bram_if_cntlr/SLMB | SLMB | Mem | 0x0 | 64K | 0xFFFF | 0x0 | 0xFFFF | none
/gpio_A_0_6/S_AXI | S_AXI | Reg | 0x4003_0000 | 64K | 0x4003_FFFF | 0x0 | 0x1FF | none
/INT_0_3/S_AXI | S_AXI | Reg | 0x4007_0000 | 64K | 0x4007_FFFF | 0x0 | 0x1FF | none
/board_button/S_AXI | S_AXI | Reg | 0x4001_0000 | 64K | 0x4001_FFFF | 0x0 | 0x1FF | none
/board_led_2bits/S_AXI | S_AXI | Reg | 0x4000_0000 | 64K | 0x4000_FFFF | 0x0 | 0x1FF | none
/gpio_B_0_6/S_AXI | S_AXI | Reg | 0x4004_0000 | 64K | 0x4004_FFFF | 0x0 | 0x1FF | none
/PWM1/S_AXI | S_AXI | Reg | 0x41C2_0000 | 64K | 0x41C2_FFFF | 0x0 | 0x1F | none
/PWM_2/S_AXI | S_AXI | Reg | 0x41C3_0000 | 64K | 0x41C3_FFFF | 0x0 | 0x1F | none
/gpio_D_0_6/S_AXI | S_AXI | Reg | 0x4006_0000 | 64K | 0x4006_FFFF | 0x0 | 0x1FF | none
/gpio_C_0_6/S_AXI | S_AXI | Reg | 0x4005_0000 | 64K | 0x4005_FFFF | 0x0 | 0x1FF | none
/timer_2/S_AXI | S_AXI | Reg | 0x41C5_0000 | 64K | 0x41C5_FFFF | 0x0 | 0x1F | none
/PWM_0/S_AXI | S_AXI | Reg | 0x41C1_0000 | 64K | 0x41C1_FFFF | 0x0 | 0x1F | none
/board_rgb/S_AXI | S_AXI | Reg | 0x4002_0000 | 64K | 0x4002_FFFF | 0x0 | 0x1FF | none
/uart_USB/S_AXI | S_AXI | Reg | 0x44A0_0000 | 64K | 0x44A0_FFFF | 0x0 | 0x1FFF | none
/uart_1/S_AXI | S_AXI | Reg | 0x44A1_0000 | 64K | 0x44A1_FFFF | 0x0 | 0x1FFF | none
/axi_quad_spi_0/AXI_LITE | AXI_LITE | Reg | 0x44A2_0000 | 64K | 0x44A2_FFFF | 0x0 | 0x7F | none
/timer_1/S_AXI | S_AXI | Reg | 0x41C4_0000 | 64K | 0x41C4_FFFF | 0x0 | 0x1F | none
/axi_emc_0/S_AXI_MEM | S_AXI_MEM | MEM0 | 0x6000_0000 | 32M | 0x61FF_FFFF | 0x6000_0000 | 0x61FF_FFFF | none
/timer_0/S_AXI | S_AXI | Reg | 0x41C0_0000 | 64K | 0x41C0_FFFF | 0x0 | 0x1F | none
/microblaze_riscv_0_axi_intc/S_AXI | s_axi | Reg | 0x4120_0000 | 64K | 0x4120_FFFF | 0x0 | 0x1FF | none
/xadc_wiz_0/s_axi_lite | s_axi_lite | Reg | 0x44A3_0000 | 64K | 0x44A3_FFFF | 0x0 | 0x7FF | none
Network 1 (/microblaze_riscv_0/Instruction)
microblaze_riscv_0
/microblaze_riscv_0/Instruction (32 address bits : 4G)
/microblaze_riscv_0_local_memory/ilmb_bram_if_cntlr/SLMB | SLMB | Mem | 0x0 | 128K | 0x1_FFFF | 0x0 | 0x1_FFFF | none